## Hoja1
TABLA DE VALORES UNITARIOS DE OBRAS COMPLEMENTARIAS E INSTALACIONES FIJAS Y PERMANENTES 2018
(Soles / unidad)
Año | Código tipo obra complem. | Tipo de obra complementaria | Código de categoría | Descripción de categoría | Categoría equivalente 1/ | Unidad | Valor
2018 | 17 | Muros perimetricos o cercos | A | Muro de concreto armado que incluye armadura y cimentacion. | A | m2 | 341.75
2018 | 17 | Muros perimetricos o cercos | B | Muro traslucido de concreto armado y/o metalico que incluye cimentacion. | B | m2 | 295.88
2018 | 17 | Muros perimetricos o cercos | C | Muro de ladrillo con columnas de concreto armado y/o metalicas que incluye cimentacion h. (altura) mayor a 2.40 m. | C | m2 | 277.4
2018 | 17 | Muros perimetricos o cercos | D | Muro de ladrillo con columnas de concreto armado y/o metalicas que incluye cimentacion. h. hasta 2.40 m. | D | m2 | 223.56
2018 | 17 | Muros perimetricos o cercos | E | Muro de ladrillo con columnas de concreto armado Solaqueados h. hasta 2.40 m. | H | m2 | 193.68
2018 | 17 | Muros perimetricos o cercos | F | Cerco de fierro/aluminio | E | m2 | 139.96
2018 | 17 | Muros perimetricos o cercos | G | Muro de ladrillo o similar que incluye cimentacion. | F | m2 | 144.51
2018 | 17 | Muros perimetricos o cercos | H | Muro de adobe, tapial o quincha | G | m2 | 101.21
2018 | 18 | Portones y puertas | A | Puerta de fierro, aluminio o similar de h. 2.20 m. con un ancho de hasta 2.00 m. | E | m2 | 436
2018 | 18 | Portones y puertas | B | Puerta de fierro con plancha metalica de h. 2.20 m. con un ancho mayor a 2.00 m. | D | m2 | 406.05
2018 | 18 | Portones y puertas | C | Portón de fierro con plancha metalica con una h. mayor de 3.00 m hasta 4.00 m. | B | m2 | 330.22
2018 | 18 | Portones y puertas | D | Puerta de madera o similar de h=2.20 m. con un ancho de hasta 2.00 m. | G | m2 | 327.04
2018 | 18 | Portones y puertas | E | Puerta de madera o similar de h=2.20 m. con un ancho mayor a 2.00 m. | F | m2 | 304.86
2018 | 18 | Portones y puertas | F | Porton de fierro con plancha metalica con una h. hasta 3.00 m. | C | m2 | 291.31
2018 | 18 | Portones y puertas | G | Porton de fierro con plancha metalica con una altura mayor a 4.00 m. | A | m2 | 257.26
2018 | 19 | Tanques elevados | A | Tanque de concreto armado con capacidad hasta 5.00 m3. | A | m3 | 955.25
2018 | 19 | Tanques elevados | B | Tanque de concreto armado con capacidad mayor de 5.00 m3. | B | m3 | 804.39
2018 | 19 | Tanques elevados | C | Tanque elevado de asbesto/cemento/plastico/fibra de vidrio/polietileno mayor de 1.00 m3. | C | m3 | 890.66
2018 | 19 | Tanques elevados | D | Tanque de concreto armado con capacidad mayores a 15.00 m3. | E | m3 | 707.76
2018 | 19 | Tanques elevados | E | Tanque elevado de asbesto/cemento/plastico/fibra de vidrio/polietileno capacidad hasta 1.00 m3 . | D | m3 | 639.88
2018 | 20 | Cisternas, pozos sumideros, tanques septicos | A | Tanque cisterna de asbesto cemento, plastico, fibra de vidrio o Polietileno capacidad mayor de 1.00 m3. | A | m3 | 936.48
2018 | 20 | Cisternas, pozos sumideros, tanques septicos | B | Cisterna de concreto armado con capacidad hasta 5.00 m3. | F | m3 | 984.7
2018 | 20 | Cisternas, pozos sumideros, tanques septicos | C | Cisterna de concreto armado con capacidad hasta 10.00 m3. | G | m3 | 810.15
2018 | 20 | Cisternas, pozos sumideros, tanques septicos | D | Cisterna de concreto armado con capacidad hasta 20.00 m3. | C | m3 | 704.08
2018 | 20 | Cisternas, pozos sumideros, tanques septicos | E | Cisterna, pozo de ladrillo tarrajeado. | E | m3 | 708.5
2018 | 20 | Cisternas, pozos sumideros, tanques septicos | F | Cisterna de concreto armado con capacidad mayor de 20.00 m3. | D | m3 | 594.06
2018 | 20 | Cisternas, pozos sumideros, tanques septicos | G | Tanque de asbesto cemento, plastico, fibra de vidrio o polietileno con capacidad hasta 1.00 m3. | B | m3 | 586.46
2018 | 21 | Piscinas, espejos de agua | A | Piscina, Espejo de agua concreto armado con mayolica con capacidad hasta 5.00 m3. | D | m3 | 1043.3
2018 | 21 | Piscinas, espejos de agua | B | Piscina, Espejo de agua concreto armado con mayolica con capacidad hasta 10.00 m3. | A | m3 | 887.9
2018 | 21 | Piscinas, espejos de agua | C | Piscina, Espejo de agua concreto armado con mayolica con capacidad mayores a 10.00 m3. | B | m3 | 826.49
2018 | 21 | Piscinas, espejos de agua | D | Piscina de ladrillo kk con pintura. | C | m3 | 608.72
2018 | 22 | Losas deportivas, estacionamientos, patios de maniobras, superficie de rodadura, veredas | A | Losa de concreto armado espesor 4" | A | m2 | 122.74
2018 | 22 | Losas deportivas, estacionamientos, patios de maniobras, superficie de rodadura, veredas | B | Asfalto espesor 2" | B | m2 | 86.87
2018 | 22 | Losas deportivas, estacionamientos, patios de maniobras, superficie de rodadura, veredas | C | Losa de concreto espesor hasta 4" | C | m2 | 93.21
2018 | 22 | Losas deportivas, estacionamientos, patios de maniobras, superficie de rodadura, veredas | D | Concreto para veredas espesor 4" | D | m2 | 74.86
2018 | 23 | Hornos, chimeneas, incineradores | A | Horno de concreto armado con enchape de ladrillo refractario. | A | m3 | 1164.1
2018 | 23 | Hornos, chimeneas, incineradores | B | Horno de ladrillo con enchape de ladrillo refractario. | B | m3 | 989.61
2018 | 23 | Hornos, chimeneas, incineradores | C | Horno de adobe | C | m3 | 299.17
2018 | 24 | Torres de vigilancia 1/ | A | Estructura de concreto armado que incluye torre de vigilancia. | A | und | 4709.06
2018 | 24 | Torres de vigilancia 1/ | B | Estructura de concreto armado no incluye torre de vigilancia. | B | und | 2956.83
2018 | 25 | Bovedas | A | Boveda de concreto armado reforzado | A | m3 | 1163.78
2018 | 26 | Balanzas industriales | A | Balanza industrial de concreto armado | A | m3 | 605.65
2018 | 27 | Postes de alumbrado | A | Poste de concreto/Fierro que incluye un reflector | A | und | 1539.78
2018 | 28 | Bases de soporte de maquinas | A | Dados de concreto armado | A | m3 | 1266.48
2018 | 29 | Cajas de Registro de Concreto | A | Caja de registro de concreto de 24"x24" | A | und | 232.89
2018 | 29 | Cajas de Registro de Concreto | B | Caja de registro de concreto de 12"x24" | B | und | 211.17
2018 | 29 | Cajas de Registro de Concreto | C | Caja de registro de concreto de 10"x20" | C | und | 198.39
2018 | 30 | Buzón de Concreto | A | Buzón de Concreto | A | und | 1790.62
2018 | 31 | Parapeto | A | Parapeto Ladrillo KK, de cabeza, C/C, S/V, S/S, C/R, S/P, H=0.80M | A | m2 | 147.73
2018 | 31 | Parapeto | B | Parapeto Ladrillo KK, de soga, C/C, S/V, S/S, C/R, S/P, H=0.80M | B | m2 | 120.44
2018 | 31 | Parapeto | C | Parapeto Ladrillo KK, de cabeza, C/C, S/V, S/S, S/R, S/P, H=0.80M | C | m2 | 103.18
2018 | 31 | Parapeto | D | Parapeto Ladrillo KK, de soga, C/C, S/V, S/S, S/R, S/P, H=0.80M | D | m2 | 65.34
2018 | 32 | Rampas, Gradas y Escaleras de Concreto | A | Escalera de Concreto Armado C/Acabados | A | m3 | 4427.18
2018 | 32 | Rampas, Gradas y Escaleras de Concreto | B | Escalera de Concreto Armado S/Acabados | B | m3 | 3629.65
2018 | 32 | Rampas, Gradas y Escaleras de Concreto | C | Rampa o Grada de Concreto C/Encofrado | C | m3 | 1479.41
2018 | 32 | Rampas, Gradas y Escaleras de Concreto | D | Rampa de Concreto S/Encofrado | D | m3 | 1209.43
2018 | 33 | Muro de Contención de Concreto Armado | A | Muro de Contención H=1.40m e=20cm | D | m3 | 1095.8
2018 | 33 | Muro de Contención de Concreto Armado | B | Muro de Contención H=2.5m e=20cm | B | m3 | 957.97
2018 | 33 | Muro de Contención de Concreto Armado | C | Muro de Contención H=4.00m e=20cm | A | m3 | 947.88
2018 | 33 | Muro de Contención de Concreto Armado | D | Muro de Contención H=1.4m e=15cm | F | m3 | 943.52
2018 | 33 | Muro de Contención de Concreto Armado | E | Muro de Contención H=2.5m e=15cm | E | m3 | 789.2
2018 | 33 | Muro de Contención de Concreto Armado | F | Muro de Contención H=4.00m e=15cm | C | m3 | 759.7
2018 | 34 | Escalera Metálica | A | Escalera Metalica Caracol H=6.00 mts (Va del 1er piso al 3er piso) | B | und | 6789.28
2018 | 34 | Escalera Metálica | B | Escalera Metalica Caracol H=3.00 mts (Va del 1er piso al 2do piso) | C | und | 3541.97
2018 | 34 | Escalera Metálica | C | Escalera Caracol H=3.00 mts de un piso a otro (Entre pisos) | A | und | 3247.31
2018 | 35 | Pastoral | A | Pastorales H=2,20 m | A | und | 384.08
2018 | 36 | Proyectores Luminaria | A | Proyectores Luminaria, 250 w v Sodio Inst Cableado | A | und | 748.27
2018 | 36 | Proyectores Luminaria | B | Proyectores Luminaria, 150 w v Mercurio Inst Cableado | B | und | 685.34
2018 | 37 | Tuberías de Concreto | A | Tuberia de Concreto Armado D=1.20m | A | ml | 423.64
2018 | 37 | Tuberías de Concreto | B | Tuberia de Concreto D=18" (45cm) | B | ml | 246.29
2018 | 38 | Canaleta de Concreto Armado | A | Canaleta de concreto sin Rejilas | A | ml | 58.81
2018 | 39 | Zanjas de Concreto | A | Zanja de Concreto Armado | A | ml | 593.24
2018 | 40 | Postes de Concreto Armado | A | Postes de concreto, un reflector, instaldo y Cableado, H=12,00m | A | pza | 2985.21
2018 | 40 | Postes de Concreto Armado | B | Postes de concreto, un reflector, instaldo y Cableado, H=11,00m | B | pza | 2433.4
2018 | 40 | Postes de Concreto Armado | C | Postes de concreto, un reflector, instaldo y Cableado, H=10,00m | C | pza | 2040.61
2018 | 40 | Postes de Concreto Armado | D | Postes de concreto, un reflector, instaldo y Cableado, H=9,00m | D | pza | 1738.47
2018 | 40 | Postes de Concreto Armado | E | Postes de concreto, un reflector, instaldo y Cableado, H=8,00m | E | pza | 1510.59
2018 | 40 | Postes de Concreto Armado | F | Postes de concreto, un reflector, instaldo y Cableado, H=7,00m | F | pza | 1272.1
2018 | 40 | Postes de Concreto Armado | G | Postes de concreto, un reflector, instaldo y Cableado, H=3,00m | G | pza | 636.44
2018 | 41 | Cubiertas | A | Cubierta de Tejas de Arcillas o similar | A | m2 | 88.04
2018 | 41 | Cubiertas | B | Cubierta de Ladrillo Pastelero Asentado C/Mezcla 1.5 | B | m2 | 53.16
2018 | 41 | Cubiertas | C | Cubierta de Ladrillo Pastelero Asentado C/Barro | C | m2 | 52.34
2018 | 41 | Cubiertas | D | Cubierta con Torta de Barro 2" | D | m2 | 28.7
2018 | 42 | Pasamano Metálico | A | Pasamano Metalico de Tubo Redondo Galvanizado de 3" | A | ml | 283.6
2018 | 42 | Pasamano Metálico | B | Pasamano Metalico de Tubo Redondo Galvanizado de 2" | B | ml | 163.81
2018 | 42 | Pasamano Metálico | C | Pasamano Metalico de Tubo Redondo Galvanizado de 1" | C | ml | 119.03
2018 | 43 | Cercos Metálicos | A | Cerco Metalico; Tubo Redondo 2" Ang 1" Malla 2x2 Alam #8 | A | m2 | 159.11
2018 | 43 | Cercos Metálicos | B | Cerco Metalico; Tubo Redondo 2" Ang 1" Malla 2x2 Alam #10 | B | m2 | 155.1
2018 | 43 | Cercos Metálicos | C | Cerco Metalico; Tubo Redondo 2" Ang 1" Malla 2x2 Alam #12 | C | m2 | 138.58
2018 | 44 | Columnas Estructuras o Similares de fierro | A | Poste/Estructura de fierro h=4mt | A | pza | 272.91
2018 | 44 | Columnas Estructuras o Similares de fierro | B | Poste/Estructura de fierro h=2.50mt | B | pza | 166.15
2018 | 45 | Sardinel | A | Sardinel de concreto e=0,15m; h=0,65m | A | m3 | 917.82
2018 | 46 | Pista o Pavimento de Concreto | A | Pista o Losa de Concreto de 6" | A | m3 | 949.18
2018 | 47 | Trampa de Grasa de Concreto m3 | A | Trampa de Grasa de concreto armado | A | m3 | 960.69
1/ La categoría equivalente se aplicará para aquellas declaraciones juradas prediales realizadas hasta el año 2009.
De acuerdo con lo señalado en la R.M. N° 415-2017-VIVIENDA, publicada el 30/10/2017, el factor de oficialización que deberá aplicarse para la determinación del valor de las edificaciones con características especiales de las obras complementarias e instalaciones fijas y permanentes es igual a 0.68.
Base legal: R.J. Nº 001-004-00003987, publicada el 18/11/2017
Elaboración: SAT - Oficina de Planificación y Estudios Económicos