## TVUOE 2026
TABLA DE VALORES UNITARIOS OFICIALES DE EDIFICACIÓN PARA LIMA METROPOLITANA AL 31/10/2025
(Soles por metro cuadrado de área techada)
R.M. Nº 277-2025-VIVIENDA, publicada el 30/10/2025
Año | CodCom | Componente | Categoría | Descripción | Categoría equivalente 1/ | VU 2026
2026 | 1 | Muros y columnas | A | Estructuras laminares curvadas de concreto armado que incluyen en una sola armadura la cimentación y el techo, para este caso no se considera los valores de la columna N° 2 | A | 976.3
2026 | 1 | Muros y columnas | B | Columnas, vigas y/o placas de concreto armado y/o metálicas | B | 629.46
2026 | 1 | Muros y columnas | C | Placas de concreto e= 10 a 15 cm albañilería armada, ladrillo o similar con columnas y vigas de amarre de concreto armado | C | 422.98
2026 | 1 | Muros y columnas | D | Ladrillo o similar sin elementos de concreto armado. drywall o similar incluye techo (5) | D | 409.04
2026 | 1 | Muros y columnas | E | Adobe, tapial o quincha | E | 287.96
2026 | 1 | Muros y columnas | F | Madera (estoraque, pumaquiro, huayruro, machinga, catahua amarilla copaiba, diablo fuerte, tornillo o similares), dry wall o similar (sin techo) | F | 222.15
2026 | 1 | Muros y columnas | G | Pircado con mezcla de barro. | G | 127.78
2026 | 1 | Muros y columnas | H |  | H
2026 | 1 | Muros y columnas | I |  | I
2026 | 2 | Techos | A | Losa o aligerado de concreto armado con luces mayores de 6 m. con sobrecarga mayor a 300 kg/m2 | A | 592.97
2026 | 2 | Techos | B | Aligerados o losas de concreto armado inclinadas | B | 386.87
2026 | 2 | Techos | C | Aligerado o losas de concreto armado horizontales | C | 312.01
2026 | 2 | Techos | D | Calamina metálica fibrocemento sobre viguería metálica | D | 198.04
2026 | 2 | Techos | E | Madera con material impermeabilizante | E | 73.83
2026 | 2 | Techos | F | Calamina metálica, fibrocemento o teja sobre viguería de madera corriente | F | 41.6
2026 | 2 | Techos | G | Madera rústica o caña con torta de barro | G | 27.91
2026 | 2 | Techos | H | Sin techo | H | 0
2026 | 2 | Techos | I |  | I
2026 | 4 | Puertas y ventanas | A | Aluminio pesado con perfiles especiales, madera fina ornamental (caoba, cedro o pino selecto), vidrio insulado (1) | A | 529.84
2026 | 4 | Puertas y ventanas | B | Aluminio o madera fina (caoba o similar) de diseño especial, vidrio tratrado polarizado (2) y curvado, laminado o templado | B | 279.28
2026 | 4 | Puertas y ventanas | C | Aluminio o madera fina (caoba o similar), vidrio tratado polarizado (2). Laminado o templado | C | 176.22
2026 | 4 | Puertas y ventanas | D | Ventanas de aluminio, puertas de madera selecta, vidrio tratado transparente (3) | D | 154.35
2026 | 4 | Puertas y ventanas | E | Ventanas de fierro, puertas de madera selecta (caoba o similar), vidrio simple transparente (4) | E | 132.06
2026 | 4 | Puertas y ventanas | F | Ventanas de fierro o aluminio industrial,puerta de fierro, puertas contraplacadas de madera (cedro o similar), puertas material MDF o HDF. Vidrio simple transparente (4) | F | 101.56
2026 | 4 | Puertas y ventanas | G | Madera corriente con marcos en puertas y ventanas de PVC o madera corriente | G | 53.56
2026 | 4 | Puertas y ventanas | H | Madera rústica | H | 26.78
2026 | 4 | Puertas y ventanas | I | Sin puertas ni ventanas | I | 0
1/ La categoría equivalente se aplicará para aquellas DJs realizadas hasta el año 2012.
En edificios, aumentar el valor por m2 en 5% a partir del 5to piso.
El valor unitario por m2 para una edificación determinada se obtiene sumando los valores seleccionados de cada una de las 3 columnas del cuadro de acuerdo a sus caracteristicas predominantes
(1) Referido a doble vidriasdo hermético con propiedades de aislamiento térmico y acústico
(2) Referido al vidrio que recibe tratamiento para incrementar su resistencia mecanica y propiedades de aislamiento acustico y térmico, son coloreados en su masa permitiendo la visibilidad entre 14% y 83%
(3) Referido al vidrio que recibe tratamiento para incrementar su resistencia mecanica y propiedades de aislamiento acústicoy térmico, permiten la visibilidad entre 75% y 92%
(4) Referido al vidrio primario sin tratamiento, permiten la transmisión de la visibilidad entre 75% y 92%
(5) Para este caso no se considera la columna N° 2